## Planilha1
LISTA DE MATERIAIS - CEI Virgini Bagata - 31/05/2023
Quant. | Unid. | Descrição
5 | pçs | Chuveiro 220 V 6500 W eletrônico
50 | pçs | Tomada dupla 10 A branca 2P+T 4 x 2
2 | pçs | Tomada dupla 20 A branca 2P+T 4 x 2
5 | pçs | Controle de ventilador 127 V
10 | pçs | Espelho cego com furo central 4 x 2
4 | pçs | Espelho cego 4 x 2
24 | pçs | Plafon plafonier de PVC lustre bocal soquete E 27
24 | pçs | Lâmpadas de led de 15 W
22 | pçs | Calha para 2 lâmpadas led de 18 W - tipo tubular
44 | pçs | Lâmpada tubular led de 18 W
21 | pçs | Interruptor 1 tecla simples 4 x 2
10 | pçs | Interruptor 1 tecla paralela 4 x 2
50 | pçs | caixas 4 x 2 de PVC
6 | pçs | Haste para aterramento cobreada 5/8" x 2,40 metros
6 | pçs | Grampo para haste de aterramento de 5/8"
1 | pç | Caixa de disjuntores de PVC de embutir para no mínimo 30 disjuntores tipo DIN, com barramento trifásico para 100 A com barra de neutro e barra de terra
1 | pç | Disjuntor trifásico DDR 63 A
1 | pç | Disjuntor trifásico DIN 63 A
1 | pç | Disjuntor bifásico DIN 63 A
5 | pçs | Disjuntor bifásico DIN 32 A
1 | pç | Disjuntor monofásico DIN 25 A
6 | pçs | Disjuntor monofásico DIN 20 A
2 | pçs | Disjuntor monofásico DIN 16 A
200 | m | conduite 3/4"
40 | m | conduite 1"
115 | m | Cabo de cobre de PVC 750 V 16 mm2 preto
38 | m | Cabo de cobre de PVC 750 V 16 mm2 azul
19 | m | Cabo de cobre de PVC 750 V 16 mm2 verde
29 | m | Cabo de cobre nú 750 V 10 mm2
4.5 | m | Cabo de cobre de PVC 750 V 25 mm2 preto
1.5 | m | Cabo de cobre de PVC 750 V 25 mm2 azul
200 | m | Cabo de cobre de PVC 750 V 6 mm2 vermelho
100 | m | Cabo de cobre de PVC 750 V 6 mm2 verde
50 | m | Cabo de cobre de PVC 750 V 4 mm2 vermelho
50 | m | Cabo de cobre de PVC 750 V 4 mm2 preto
50 | m | Cabo de cobre de PVC 750 V 4 mm2 verde
400 | m | Cabo de cobre de PVC 750 V 2,5 mm2 vermelho
400 | m | Cabo de cobre de PVC 750 V 2,5 mm2 preto
400 | m | Cabo de cobre de PVC 750 V 2,5 mm2 verde
300 | m | Cabo de cobre de PVC 750 V 1,5 mm2 vermelho
300 | m | Cabo de cobre de PVC 750 V 1,5 mm2 preto
300 | m | Cabo de cobre de PVC 750 V 1,5 mm2 amarelo
300 | m | Cabo de cobre de PVC 750 V 1,5 mm2 branco
1 | pç | Poste padrão CPFL, com medição e proteção integrados ao poste, padrão C2, cabo de entrada 25 mm2, disjuntor de proteção 80 A e DPS
1 | pç | Caixa para montagem dos disjuntores ao lado do poste de entrada, conforme detalhe 2 do projeto, de PVC medindo 30 x 30 x 15 cm, peparada para ser instalado ao tempo com vedação de borracha na porta