## Orçamento Sintético
|  |  | Obra | Bancos |  | B.D.I. |  | Encargos Sociais
|  |  | QUADRA POLIESPORTIVA DISTRITO DO LOBO | SINAPI - 11/2024 - São Paulo CPOS/CDHU - 01/2025 - São Paulo FDE - 10/2024 - São Paulo |  | 21,23% |  | Desonerado: embutido nos preços unitário dos insumos de mão de obra, de acordo com as bases.
Orçamento
Item | Código | Banco | Descrição | Und | Quant. | Valor Unit | Valor Unit com BDI | Total | Peso (%)
1 |  |  | IDENTIFICAÇÃO DA OBRA |  | 1 |  | 6587.4 | 6587.4 | 4.07%
1.1 | 02.08.020 | CPOS/CDHU | PLACA DE IDENTIFICAÇÃO PARA OBRA | m² | 6 | 905.64 | 1097.9 | 6587.4 | 4.07%
2 |  |  | LIMPEZA DE TERRENO |  | 1 |  | 5171.81 | 5171.81 | 3.195%
2.1 | 02.09.130 | CPOS/CDHU | LIMPEZA MECANIZADA DO TERRENO, INCLUSIVE TRONCOS COM DIÂMETRO ACIMA DE 15 CM ATÉ 50 CM, COM CAMINHÃO À DISPOSIÇÃO DENTRO DA OBRA, ATÉ O RAIO DE 1 KM | m² | 738.83 | 5.78 | 7 | 5171.81 | 3.195%
3 |  |  | LOCAÇÃO DE OBRA |  | 1 |  | 25647.63 | 25647.633 | 15.84%
3.1 | 02.10.020 | CPOS/CDHU | LOCAÇÃO DE OBRA DE EDIFICAÇÃO | m² | 1253.55 | 16.88 | 20.46 | 25647.633 | 15.84%
4 |  |  | APILOAMENTO E NIVELAMENTO MECANIZADO |  | 1 |  | 8142.78 | 8142.7808 | 5.031%
4.1 | 07.12.040 | CPOS/CDHU | ATERRO MECANIZADO POR COMPENSAÇÃO, SOLO DE 1ª CATEGORIA EM CAMPO ABERTO, SEM COMPACTAÇÃO DO ATERRO | m³ | 330.47 | 20.33 | 24.64 | 8142.7808 | 5.031%
5 |  |  | FUNDAÇÃO |  | 1 |  | 46834.84 | 46096.02 | 28.48%
5.1 | 09.02.020 | CPOS/CDHU | FORMA PLANA EM COMPENSADO PARA ESTRUTURA CONVENCIONAL | m² | 95 | 189.7 | 229.97 | 21847.15 | 13.5%
5.2 | 1940-01-10 | CPOS/CDHU | ARMADURA EM BARRA DE AÇO CA-50 (A OU B) FYK = 500 MPA | kg | 697 | 10.49 | 12.71 | 8858.87 | 5.473%
5.3 | 10.02.020 | CPOS/CDHU | ARMADURA EM TELA SOLDADA DE AÇO | kg | 1033.2 | 10.07 | 12.2 | 12605.04 | 7.787%
5.4 | 12.01.021 | CPOS/CDHU | BROCA EM CONCRETO ARMADO DIÂMETRO DE 20 CM | m | 48 | 47.86 | 58.02 | 2784.96 | 1.721%
6 |  |  | ALVENARIA |  | 1 |  | 8206.54 | 8206.54 | 5.07%
6.1 | 14.05.050 | CPOS/CDHU | ALVENARIA DE BLOCO CERÂMICO ESTRUTURAL DE 14 CM | m² | 59.04 | 76.82 | 93.12 | 5497.8048 | 3.396%
6.2 | 17.02.020 | CPOS/CDHU | CHAPISCO | m² | 118.08 | 6.68 | 8.09 | 955.2672 | 0.5902%
6.3 | 17.02.220 | CPOS/CDHU | REBOCO | m² | 118.08 | 12.25 | 14.85 | 1753.488 | 1.083%
7 |  |  | REGULARIZAÇÃO DO PISO |  | 1 |  | 21943.2787 | 21943.2787 | 13.56%
6.4 | 17.05.100 | CPOS/CDHU | PISO COM REQUADRO EM CONCRETO SIMPLES COM CONTROLE DE FCK= 25 MPA | m³ | 36.89 | 490.67 | 594.83 | 21943.2787 | 13.56%
8 |  |  | ITENS HIDRAULICA |  | 1 |  | 10975.46 | 10975.4685 | 6.78%
8.1 | 44.03.380 | CPOS/CDHU | TORNEIRA CURTA COM ROSCA PARA USO GERAL, EM LATÃO FUNDIDO SEM ACABAMENTO, DN= 3/4´ | un | 3 | 53.53 | 64.89 | 194.67 | 0.1203%
8.2 | 46.04.040 | CPOS/CDHU | TUBO DE PVC RÍGIDO DEFOFO, DN= 100MM (DE= 118MM), INCLUSIVE CONEXÕES | m | 66.15 | 92.78 | 112.47 | 7439.8905 | 4.596%
8.3 | 46.01.020 | CPOS/CDHU | TUBO DE PVC RÍGIDO SOLDÁVEL MARROM, DN= 25 MM, (3/4´), INCLUSIVE CONEXÕES | m | 95.4 | 28.89 | 35.02 | 3340.908 | 2.064%
9 |  |  | ELÉTRICA |  | 1 |  | 17468.02 | 17468.02 | 10.79%
9.1 | 37.03.210 | CPOS/CDHU | QUADRO DE DISTRIBUIÇÃO UNIVERSAL DE EMBUTIR, PARA DISJUNTORES 24 DIN / 18 BOLT-ON - 150 A - SEM COMPONENTES | un | 1 | 593.06 | 718.96 | 718.96 | 0.4442%
9.2 | 38.13.030 | CPOS/CDHU | ELETRODUTO CORRUGADO EM POLIETILENO DE ALTA DENSIDADE, DN= 75 MM, COM ACESSÓRIOS | m | 49 | 18.44 | 22.35 | 1095.15 | 0.6766%
9.3 | 37.13.660 | CPOS/CDHU | DISJUNTOR TERMOMAGNÉTICO, TRIPOLAR 220/380 V, CORRENTE DE 60 A ATÉ 100 A | un | 2 | 258.84 | 313.79 | 627.58 | 0.3877%
9.4 | 37.17.090 | CPOS/CDHU | DISPOSITIVO DIFERENCIAL RESIDUAL DE 63 A X 30 MA - 4 POLOS | un | 2 | 344.9 | 418.12 | 836.24 | 0.5166%
9.5 | 38.13.060 | CPOS/CDHU | ELETRODUTO CORRUGADO EM POLIETILENO DE ALTA DENSIDADE, DN= 150 MM, COM ACESSÓRIOS | m | 97 | 44.56 | 54.02 | 5239.94 | 3.237%
9.6 | 39.21.020 | CPOS/CDHU | CABO DE COBRE FLEXÍVEL DE 2,5 MM², ISOLAMENTO 0,6/1KV - ISOLAÇÃO HEPR 90°C | m | 291 | 3.24 | 3.92 | 1140.72 | 0.7047%
9.7 | 39.21.050 | CPOS/CDHU | CABO DE COBRE FLEXÍVEL DE 10 MM², ISOLAMENTO 0,6/1KV - ISOLAÇÃO HEPR 90°C | m | 42 | 12.04 | 14.59 | 612.78 | 0.3786%
9.8 | 40.04.480 | CPOS/CDHU | CONJUNTO 1 INTERRUPTOR SIMPLES E 1 TOMADA 2P+T DE 10 A, COMPLETO | cj | 1 | 33.77 | 40.93 | 40.93 | 0.02529%
9.9 | 40.04.470 | CPOS/CDHU | CONJUNTO 2 TOMADAS 2P+T DE 10 A, COMPLETO | cj | 6 | 36.44 | 44.17 | 265.02 | 0.1637%
9.10 | 41.10.400 | CPOS/CDHU | POSTE TELECÔNICO EM AÇO SAE 1010/1020 GALVANIZADO A FOGO, COM ESPERA PARA UMA LUMINÁRIA, ALTURA DE 3,00 M | un | 6 | 677.02 | 820.75 | 4924.5 | 3.042%
9.11 | 41.11.116 | CPOS/CDHU | LUMINÁRIA LED RETANGULAR PARA POSTE, FLUXO LUMINOSO DE 5000 A 5500 LM - POTÊNCIA DE 50W | UN | 6 | 270.32 | 327.7 | 1966.2 | 1.215%
10 |  |  | LIMPEZA FINAL |  | 1 |  | 11629.1842 | 11629.1842 | 7.184%
10.1 | 37.03.210 | CPOS/CDHU | LIMPEZA FINAL DA OBRA | m² | 738.83 | 12.99 | 15.74 | 11629.1842 | 7.184%
[5 empty] | Total sem BDI |  |  | 134158.09
[5 empty] | Total do BDI |  |  | 27710.0652
[5 empty] | Total Geral |  |  | 161868.1552
Itatinga, 11 de abril de 2025
GESTOR DO CONTRATO: Ricaldo Manoel Silva |  |  | TÉCNICO RESPONSÁVEL: Caroline do Nascimento Lima |  | TÉCNICO RESPONSÁVEL: Larissa Batista Paes
N.º CREA: 5070431839 |  |  | N.º CAU: A279498-5 |  | N.º CAU: A269794-7

## MEMORIAL DE CALCULO
PREFEITURA MUNICIPAL DE ITATINGA ESTADO DE SÃO PAULO Rua Nove de Julho nº 304 – Centro – CEP. 18690-000 CNPJ nº 46.634.127/0001-63 E-mail: engenharia@pmitatinga.sp.gov.br Site: www.pmitatinga.sp.gov.br
OBJETO: | QUADRA POLIESPORTIVA DISTRITO DO LOBO
END.: | DISTRITO DO LOBO
DEMANDA:
MEMÓRIA DE CÁLCULO
Item | FONTE | CÓDIGO | DESCRIÇÃO | UNID. | QUANT. | CÁLCULO
1. |  |  | IDENTIFICAÇÃO DA OBRA
1.1 | CPOS/CDHU | 02.08.020 | Placa de identificação para obra | M2 | 6 | Dimensões da placa: 2,00m(A) x 3,00m(C) = 6,00 m²
2. |  |  | LIMPEZA DE TERRENO
2.1 | CPOS/CDHU | 02.09.130 | LIMPEZA MECANIZADA DO TERRENO, INCLUSIVE TRONCOS COM DIÂMETRO ACIMA DE 15 CM ATÉ 50 CM, COM CAMINHÃO À DISPOSIÇÃO DENTRO DA OBRA, ATÉ O RAIO DE 1 KM | M2 | 738.83 | Extensão a pavimentar de 21,70m x 34,00m (largura da quadra) = 738,83 m²
3. |  |  | LOCAÇÃO DE OBRA
3.1 | CPOS/CDHU | 02.10.020 | LOCAÇÃO DE OBRA DE EDIFICAÇÃO | M2 | 1253.55 | Extensão a levantar da quadra (21,70m x 34,00m = 738,83m²), futura arquibancada (9,65m x 31,95m = 308,31m²) e calçada (frente: 36,45m x 4,25m = 154,91m² e fundos: 1,41m x 36,40m = 50,96m²) = 1.253,55m²
4. |  | APILOAMENTO E NIVELAMENTO MECANIZADO
4.1 | CPOS/CDHU | 07.12.040 | ATERRO MECANIZADO POR COMPENSAÇÃO, SOLO DE 1ª CATEGORIA EM CAMPO ABERTO, SEM COMPACTAÇÃO DO ATERRO | M3 | 330.47 | Extensão a aterrar e compactar (21,70m x 34,00m x 0,17 = 125,60m³), futura arquibancada (9,65m x 31,95m x 0,58m = 178,82m³) e calçada (frente: 36,45m x 4,25m x 0,05m = 7,74m³ e fundos: 1,41m x 36,40m x 0,05m = 2,54m³), passeio entorno e rampas (15,77m³) = 330,47m²
5. |  | FUNDAÇÃO
5.1 | CPOS/CDHU | 09.02.020 | FORMA PLANA EM COMPENSADO PARA ESTRUTURA CONVENCIONAL | M2 | 95 | Vigas baldrame (viga baldrame 01 = 22,10m x 04 unidades x 02 faces = 176,80m + viga baldrame 02= 34,40m x 02 unidades x 02 faces = 137,60 soma total: 315,00m / 3,00 comprimento de cada tabua = 105 tabuas / 0,90m² = 95m²) = 95m²
5.2 | CPOS/CDHU | 1940-01-10 | ARMADURA EM BARRA DE AÇO CA-50 (A OU B) FYK = 500 MPA | kg | 697 | Vigas baldrame (viga baldrame 01 = 22,10m x 04 unidades x 04 barras = 353,6m + viga baldrame 02= 34,40m x 02 unidades x 04 barras = 275,20m + pilares 0,52m x 28 unidades x 04 barras= 58,24m soma total: 687,04m / 12,00m comprimento de cada barra = 58 barras 5/16'' x 4,74kg cada barra = 275,00kg de barras 5/16" + 687,04m / 0,20 distancia de cada estrivo = 3.435,20 unidades de estrivos x 0,82 m = 2.748,16m para produzir os estrivos / 12m comprimento da barra = 229 unidades x 1,84 kg cada barra = 422,00kg ferro 3/16" ) = 697,00kg
5.3 | CPOS/CDHU | 2020-02-10 | ARMADURA EM TELA SOLDADA DE AÇO | kg | 1033.2 | extensão da área 738,83m² / 6,00m² área de cada malha = 123 unidades x 2= 246 unidades x 4,2 kg cada malha = 1.033,20
5.4 | CPOS/CDHU | 10.01.021 | BROCA EM CONCRETO ARMADO DIÂMETRO DE 20 CM | m | 48 | 43 brocas x 1,10m de profundidade = 48m OBS. Sem concreto
6. |  | ALVENARIA
6.1 | CPOS/CDHU | 14.05.050 | ALVENARIA DE BLOCO CERÂMICO ESTRUTURAL DE 14 CM | m² | 59.04 | Mureta para gradil (21,70 x 0,53 altura da mureta x 02 unidades = 23,00m² + 34,00 x 0,53 altura da mureta x 02 unidaedes = 36,04 m²) total = 59,04m²
6.2 | CPOS/CDHU | 17.02.020 | CHAPISCO | m² | 118.08 | Mureta para gradil (21,70 x 0,53 altura da mureta x 02 unidades = 23,00m² + 34,00 x 0,53 altura da mureta x 02 unidaedes = 36,04 m² = 59,04m² x 02 faces = 118,08m²) total 118,08m²
6.3 | CPOS/CDHU | 17.02.220 | REBOCO | m² | 118.08 | Mureta para gradil (21,70 x 0,53 altura da mureta x 02 unidades = 23,00m² + 34,00 x 0,53 altura da mureta x 02 unidaedes = 36,04 m² = 59,04m² x 02 faces = 118,08m²) total 118,08m²
7. |  | REGULARIZAÇÃO DO PISO
7.1 | CPOS/CDHU | 17.05.100 | PISO COM REQUADRO EM CONCRETO SIMPLES COM CONTROLE DE FCK= 25 MPA | m³ | 36.89 | extensão da área 737,83m² x 0,05 altura da regularização = 36,89m² OBS: sem concreto
8. |  | ITENS HIDRAULICA
8.1 | CPOS/CDHU | 44.03.380 | TORNEIRA CURTA COM ROSCA PARA USO GERAL, EM LATÃO FUNDIDO SEM ACABAMENTO, DN= 3/4´ | UNID. | 3 | Ao redor da quadra
8.2 | CPOS/CDHU | 46.04.040 | TUBO DE PVC RÍGIDO DEFOFO, DN= 100MM (DE= 118MM), INCLUSIVE CONEXÕES | m | 66.15 | Ao redor da quadra
8.3 | CPOS/CDHU | 46.01.020 | TUBO DE PVC RÍGIDO SOLDÁVEL MARROM, DN= 25 MM, (3/4´), INCLUSIVE CONEXÕES | m | 95.4 | Ao redor da quadra
9. |  | ELÉTRICA
9.1 | CPOS/CDHU | 37.03.210 | QUADRO DE DISTRIBUIÇÃO UNIVERSAL DE EMBUTIR, PARA DISJUNTORES 24 DIN / 18 BOLT-ON - 150 A - SEM COMPONENTES | UNID. | 1 | Quadro disjuntores para quadra
9.2 | CPOS/CDHU | 38.13.030 | ELETRODUTO CORRUGADO EM POLIETILENO DE ALTA DENSIDADE, DN= 75 MM, COM ACESSÓRIOS | m | 49 | Entrada do poste até caixa de distribuição
9.3 | CPOS/CDHU | 37.13.660 | DISJUNTOR TERMOMAGNÉTICO, TRIPOLAR 220/380 V, CORRENTE DE 60 A ATÉ 100 A | UNID. | 2 | Disjuntos para quadra
9.4 | CPOS/CDHU | 37.17.090 | DISPOSITIVO DIFERENCIAL RESIDUAL DE 63 A X 30 MA - 4 POLOS | UNID. | 2 | Quadro disjuntores para quadra
9.5 | CPOS/CDHU | 38.13.060 | ELETRODUTO CORRUGADO EM POLIETILENO DE ALTA DENSIDADE, DN= 150 MM, COM ACESSÓRIOS | m | 97 | Caixa de distribuição até quadro de disjuntores
9.6 | CPOS/CDHU | 39.21.020 | CABO DE COBRE FLEXÍVEL DE 2,5 MM², ISOLAMENTO 0,6/1KV - ISOLAÇÃO HEPR 90°C | m | 291 | Distribuição da caixa de disjuntores para tomadas e interruptor
9.7 | CPOS/CDHU | 39.21.050 | CABO DE COBRE FLEXÍVEL DE 10 MM², ISOLAMENTO 0,6/1KV - ISOLAÇÃO HEPR 90°C | m | 42 | Cabo de entrada
9.8 | CPOS/CDHU | 40.04.480 | CONJUNTO 1 INTERRUPTOR SIMPLES E 1 TOMADA 2P+T DE 10 A, COMPLETO | cj | 1 | Para luminárias
9.9 | CPOS/CDHU | 40.04.470 | CONJUNTO 2 TOMADAS 2P+T DE 10 A, COMPLETO | cj | 6 | Tomadas distribuidas na quadra 3 10a 3 20a
9.10 | CPOS/CDHU | 41.10.400 | POSTE TELECÔNICO EM AÇO SAE 1010/1020 GALVANIZADO A FOGO, COM ESPERA PARA UMA LUMINÁRIA, ALTURA DE 3,00 M | UNID. | 6 | postes para iluminação
9.11 | CPOS/CDHU | 41.11.116 | LUMINÁRIA LED RETANGULAR PARA POSTE, FLUXO LUMINOSO DE 5000 A 5500 LM - POTÊNCIA DE 50W | UNID. | 6 | Luminárias para os postes
10 |  | LIMPEZA FINAL
10.1 | CPOS/CDHU | 55.01.020 | LIMPEZA FINAL | m² | 738.83 | Extensão a pavimentar de 21,70m x 34,00m (largura da quadra) = 738,83 m²
Itatinga, 11 de abril de 2025
GESTOR DO CONTRATO: Ricaldo Manoel Silva |  |  | TÉCNICO RESPONSÁVEL: Caroline do Nascimento Lima |  |  |  | TÉCNICO RESPONSÁVEL: Larissa Batista Paes
N.º CREA: 5070431839 |  |  | N.º CAU: A279498-5 |  |  |  | N.º CAU: | A269794-7